## 7. Zadání s poznámkami - na šíř
ZADÁNÍ
Stavba: Hasičská zbrojnice Liptáň - sanace
Objekt:
Část:
JKSO: | [6 empty] | Datum: 4.10.2011
P.Č. | KCN | Kód položky | Popis | MJ | Množství celkem | Jednotková cena zadání | Celková cena zadání
1 | 2 | 3 | 4 | 5 | 6 | 7 | 8
|  | HSV | Práce a dodávky HSV
|  | 1 | Zemní práce
55 | 001 | 132202201 | Hloubení rýh š přes 600 do 2000 mm ručním nebo pneum nářadím v soudržných horninách tř. 3 | m3 | 6.445
56 | 001 | 132202209 | Příplatek za lepivost u hloubení rýh š do 2000 mm ručním nebo pneum nářadím v hornině tř. 3 | m3 | 6.445
57 | 001 | 162501102 | Vodorovné přemístění do 3000 m výkopku z horniny tř. 1 až 4 | m3 | 6.445
58 | 001 | 167101101 | Nakládání výkopku z hornin tř. 1 až 4 do 100 m3 | m3 | 6.445
59 | 001 | 171201201 | Uložení sypaniny na skládky | m3 | 6.445
60 | 001 | 181101102 | Úprava pláně v zářezech v hornině tř. 1 až 4 se zhutněním | m2 | 21.483
|  | 3 | Svislé a kompletní konstrukce
14 | 011 | 342243212 | Příčky tl 140 mm z cihel plných CP (290x140x6,6) pevnosti P 20 | m2 | 17.586
|  | 5 | Komunikace
61 | 221 | 564751111 | Podklad z kameniva hrubého drceného vel. 32-63 mm tl 150 mm | m2 | 21.483
|  | 6 | Úpravy povrchu, podlahy, osazení
15 | 011 | 611473112 | Vnitřní omítka stropů rovných vápenocementová ze suchých směsí štuková | m2 | 13.459
19 | 014 | 612403399 | Hrubá výplň rýh ve vnitřních stěnách maltou | m2 | 3.8
20 | 014 | 612423531 | Omítka rýh š do 150 mm ve stěnách MV štuková | m2 | 3.8
17 | 011 | 620411135 | Nátěr vnější omítky akrylátovou barvou jedno nebo dvoubarevný z lešení | m2 | 379.359
18 | 011 | 620411139 | Příplatek k nátěrům vnějších omítek akrylátovou barvou za podklad hrubě zrnitý | m2 | 379.359
21 | 014 | 622461111 | Oprava vnějších omítek šlechtěných škrábaných v rozsahu do 10 % | m2 | 361.203
16 | 011 | 622461151 | Vnější omítka stěn břízolitová škrábaná složitosti II | m2 | 18.156
24 | 011 | 631272323 | Podkladní vrstva střechy z porobetonových desek tl. 100 mm na sucho | m2 | 19.675
22 | 011 | 631581001 | Násyp pod podlahy, mazaniny a dlažby ze škváry netříděné | m3 | 4.844
23 | 011 | 632451055 | Potěr pískocementový tl do 50 mm na mazaninách min.17 Mpa hlazený ocelovým hladítkem nebo litý | m2 | 19.675
26 | 011 | 644941111 | Osazování ventilačních mřížek velikosti do 150 x 150 mm | kus | 29
27 | 562 | 562431150 | mřížka ventilační PVC kulatá HACO bílá, hnědá D 75 | kus | 29
|  | 8 | Trubní vedení
66 | 271 | 871315211 | Kanalizační potrubí z tvrdého PVC-systém KG tuhost třídy SN4 DN150 | m | 1
67 | 271 | 877315221 | Montáž tvarovek z tvrdého PVC-systém KG nebo z polypropylenu-systém KG 2000 dvouosé DN 150 | kus | 1
68 | 286 | 286113920 | odbočka kanalizační plastová s hrdlem KGEA-150/150/45° | kus | 1
64 | 271 | 877315261 | Montáž dvorní vpusti z tvrdého PVC-systém KG DN 150 | kus | 1
65 | 286 | 286118160 | vpusť dvorní pro plastové potrubí KGHL 606 DN 150 | kus | 1
|  | 9 | Ostatní konstrukce a práce-bourání
62 | 221 | 935111211 | Osazení příkopového žlabu do štěrkopísku tl 100 mm z betonových tvárnic š 800 mm | m | 30.69
63 | 592 | 592275140 | žlabovka betonová TBM 1/65-33 33x63x15 cm | kus | 91
29 | 003 | 941941051 | Montáž lešení jednořadového s podlahami š do 1,5 m v do 10 m | m2 | 273.437
32 | 003 | 941941052 | Montáž lešení jednořadového s podlahami š do 1,5 m v do 24 m | m2 | 316.204
30 | 003 | 941941391 | Příplatek k lešení jednořadovému s podlahami š do 1,5 m v do 10 m za první a ZKD měsíc použití | m2 | 546.874
33 | 003 | 941941392 | Příplatek k lešení jednořadovému s podlahami š do 1,5 m v do 24 m za první a ZKD měsíc použití | m2 | 316.204
31 | 003 | 941941851 | Demontáž lešení jednořadového s podlahami š do 1,5 m v do 10 m | m2 | 273.437
34 | 003 | 941941852 | Demontáž lešení jednořadového s podlahami š do 1,5 m v do 24 m | m2 | 316.204
35 | 003 | 941955001 | Lešení lehké pomocné v podlah do 1,2 m | m2 | 81.32
1 | 011 | 953962311 | Helikální výztuž prům. 6 mm do drážky (vyfrézování drážky, vložení výztuže do kotevní malty), zdi CI | m | 54.4
2 | 011 | 95396232 | Helikální výztuž prům. 8 mm do drážky (vyfrézování drážky, vložení výztuže do kotevního tmele), zdi CI | m | 75.54
3 | 011 | 953965313 | Helikální výzrtuž prům. 6 mm do vrtu (vrtání otvoru, vložení výztuže do kotevní malty), zdi CI | m | 7.27
4 | 011 | 953965314 | Helikální výztuž prům. 8 mm do vrtu (vrtání otvoru, vložení výztuže do kotevní malty), zdi CI | m | 7.5
25 | 011 | 959791112 | Odvětrávací trouby na střechách novodurové DN do 80 ukládané na sraz | m | 8.7
7 | 013 | 962031133 | Bourání příček z cihel pálených na MVC tl do 150 mm | m2 | 17.586
10 | 013 | 965041332 | Bourání podkladů pod dlažby nebo mazanin plynosilikátových tl do 100 mm pl do 4 m2 | m3 | 1.938
8 | 013 | 965043331 | Bourání podkladů pod dlažby betonových s potěrem nebo teracem tl do 100 mm pl do 4 m2 | m3 | 0.969
9 | 013 | 965082941 | Odstranění násypů pod podlahy tl přes 200 mm | m3 | 4.844
6 | 013 | 973031324 | Vysekání kapes ve zdivu cihelném na MV nebo MVC pl do 0,10 m2 hl do 150 mm | kus | 4
5 | 013 | 977131117 | Vrty příklepovými vrtáky D 25 mm do cihelného zdiva nebo prostého betonu | m | 1.48
11 | 013 | 978011191 | Otlučení vnitřních omítek MV nebo MVC stropů o rozsahu do 100 % | m2 | 13.459
13 | 013 | 978036121 | Otlučení vnějších omítek břízolitových o rozsahu do 10 % | m2 | 361.203
12 | 013 | 978059641 | Odsekání a odebrání obkladů stěn z vnějších obkládaček pl přes 1 m2 | m2 | 9.618
50 | 013 | 979081111 | Odvoz suti a vybouraných hmot na skládku do 1 km | t | 20.299
51 | 013 | 979081121 | Odvoz suti a vybouraných hmot na skládku ZKD 1 km přes 1 km | t | 202.993
52 | 013 | 979082111 | Vnitrostaveništní doprava suti a vybouraných hmot do 10 m | t | 20.299
53 | 013 | 979082121 | Vnitrostaveništní doprava suti a vybouraných hmot ZKD 5 m přes 10 m | t | 81.197
54 | 013 | 979098191 | Poplatek za skládku - netříděné | t | 20.299
|  | 99 | Přesun hmot
28 | 014 | 999281111 | Přesun hmot pro opravy a údržbu budov v do 25 m | t | 36.721
|  | PSV | Práce a dodávky PSV
|  | 712 | Povlakové krytiny
44 | 712 | 712300832 | Odstranění povlakové krytiny střech do 10° dvouvrstvé | m2 | 19.675
36 | 712 | 712311101 | Provedení povlakové krytiny střech do 10° za studena lakem penetračním nebo asfaltovým | m2 | 19.675
37 | 111 | 111631490 | lak asfaltový PENETRAL ALP-M 9 kg | t | 0.006
38 | 712 | 712341559 | Provedení povlakové krytiny střech do 10° pásy NAIP přitavením v plné ploše | m2 | 39.35
39 | 628 | 628323700 | pás těžký asfaltovaný BITUSAN ST | m2 | 45.253
40 | 712 | 998712101 | Přesun hmot pro krytiny povlakové v objektech v do 6 m | t | 0.245
|  | 713 | Izolace tepelné
41 | 713 | 713131151 | Montáž izolace tepelné stěn a základů volně vloženými rohožemi, pásy, dílci, deskami 1 vrstva | m2 | 11.924
42 | 283 | 283758710 | deska z pěnového polystyrenu bílá EPS 70 Z 1000 x 1000 x 80 mm | m2 | 12.162
43 | 713 | 998713101 | Přesun hmot pro izolace tepelné v objektech v do 6 m | t | 0.022
|  | 764 | Konstrukce klempířské
45 | 764 | 764430250 | Oplechování Pz zdí rš 600 mm včetně rohů | m | 29.81
46 | 764 | 764430850 | Demontáž oplechování zdí rš 600 mm | m | 29.81
47 | 764 | 998764101 | Přesun hmot pro konstrukce klempířské v objektech v do 6 m | t | 0.101
|  | 767 | Konstrukce zámečnické
48 | 767 | 767995104 | Dodávka a montáž atyp zámeč. konstrukcí do 50 kg - táhlo M 20 + roznášecí desky 300/300/10 mm | kg | 98
49 | 767 | 998767101 | Přesun hmot pro zámečnické konstrukce v objektech v do 6 m | t | 0.098
Celkem